## NL
Klimrek varkens methodologie (versie juli 2024)
Algemeen
Toepassingsgebied | Varkens productiesysteem
Gebruik | Webgebaseerde tool. Data kan vooringevuld worden door de landbouwer, maar validatie door de consulent is vereist alvorens het resultaat berekend kan worden. De volledige scan is gericht op het geven van gedetailleerd inzicht in de klimaat- en milieu-impact van het bedrijf met het oog op het geven van advies en het opstellen van een verbetertraject op maat van het bedrijf.
Functionele eenheid | 1 kg levend gewicht naar het slachthuis & 1 kg levend gewicht verkochte big
Systeemgrensen | Cradle to farm gate
Wordt infrastructuur meegenomen? | Infrastructuur (machines, materialen, infrastructuur) zijn niet meegenomen in het voorgrondsysteem. Tractoren met hun leeftijd en draaiuren worden wel opgevraagd om de fijn stof en NOX emissies bij dieselverbranding te berekenen (via EMEP 2023).
Impact categorieën | IPCC 2021 (100a) (update uit AR6) opgenomen in de EF 3.1 methode + alle andere impactcategorieën worden berekend. Momenteel worden enkel verzuring, eutrofiëring zoet en zout water, uitputting fossiele grondstoffen, landgebruik en wateruitputting getoond op het dashboard.
Allocatie | Subdivisie voor ondervedeling tussen verkochte biggen en vleesvarkens. Economische allocatie voor inputstromen. Massa-allocatie voor (delen van) gewassen die verkocht worden of die niet aan het varkens gevoederd worden; in de meeste gevallen geschat op basis van standaardopbrengsten.
Wat wordt opgevraagd rond voeder? | Alle oogst minus wat verkocht of niet aan varkens gevoederd wordt, wordt toegerekend aan het bedrijf. Extra invoer van aangekocht voer (gecorrigeerd door begin- en eindstocks). Droge stof, ruw eiwit en ruwe as inhoud kan ingegeven worden of wordt gehaald uit een standaard veevoedingtabel (merendeel uit CVB). Standaard verteerbaarheden (merendeel uit CVB veevoedingstabel) en bruto-energie-inhoud (uit LCA-databanke en Feedipedia) worden gebruikt.
GWP factoren | IPCC 2021 (100a) (update uit AR6) opgenomen in de EF 3.1 methode.
Koolstofopslag | Wordt momenteel nog niet berekend
Gebruik van primaire data | Primaire data voor voederproductie, voervoorraden, veemanagement, mestmanagement, machinegebruik, energie, water.
Gebruik van secundaire data | - Voeder: voornamelijk Agrifootprint v6, aangevuld met Agribalyse, Ecoinvent en GFLI (economische allocatie)
- Meststoffen: voornamelijk Agrifootprint v6, aangevuld met Agribalyse en Ecoinvent
- Energie: elektriciteit (BE mix; Ecoinvent), dieselverbranding van EMEP/EEA.
Review and validatie | Tool omvat interne validaties (alle velden ingevuld, liggen waarden binnen aanvaardbare grenzen etc.). Data wordt ingevuld of minstens nagekeken door een opgeleide en erkende klimaatconsulent en is in die zin gevalideerd. Landbouwers en consulenten worden gevraagd om de gebruikte databronnen aan het consult vast te hangen, zodat die gecontrolleerd zouden kunnen worden (gebeurt op vandaag niet). Koppeling met authentieke databronnen via DjustConnect zorgt evenwel voor validatie. Indicatoren ('kengetallen') worden berekend en samen met de resultaten weergegeven voor interpretatie. Ook benchmarkwaarden beschikbaar voor gedeeltelijke koolstofvoetafdrukken (per subsysteem) ter interpretatie en controle.
Berekening Klimaatimpact
Voederproductie
Direct N2O emissies van anorganische en organische meststoffen & gewasresten | IPCC 2019 tier 1/2 (Vlaanderen = wet climate)
Indirecte N2O emissies | IPCC 2019 tier 1/2 (Vlaanderen = wet climate)
N2O emissions van landgebruik | niet meegenomen
NH3 emissies van anorganische meststoffen | National Emission Model for Agriculture (NEMA); i.f.v. meststoftype
NH3 emissies van organische meststoffen | EmissieModel Ammoniak Vlaanderen (EMAV) ontwikkeld door VMM; i.f.v. meststoftype, toedieningswijze, toepassing of akker- of grasland
NO3 emissies van anorganische en organische meststoffen | IPCC 2019 tier 1 (aanname van Agri-footprint 6)
NO emissies van anorganische en organische meststoffen | EMEP/EEA 2023 3.D Tier 1
CO2 emissies van landgebruik | niet meegenomen
CO2 emissies van kalkmeststoffen | IPCC 2019 tier 1
CO2 emissies van koolstofbevattende meststoffen (bv. ureum) | IPCC 2019 tier 1
CH4 emissies gewasresten | niet meegenomen
P emissions from synthetic and organic fertilisers | Standaard model van ReCiPe (zoals in Agri-footprint 6)
(locale) Land Use Change (LUC) emissies | niet meegenomen
Gewasbescherming | Productie van gewasbeschermingsmiddelen wordt niet meegenomen o.w.v. de kleine bijdrage aan de klimaatimpact.
Veebeheer
CH4 enterisch | IPCC 2019 Tier 1
Mestbeheer
N excretie | Excretiecijfers per diercategorie van mestbankaangifte
CH4 mestmanagement | IPCC 2019 Tier 2:
- VS berekend zoals in EmissieModel Ammoniak Vlaanderen (EMAV)
- MCF voor drijfmest berekend uit temperatuur per maand in Vlaanderen en opslagduur. MCF voor vaste mest i.f.v. opslagduur uit IPCC tabel. Opeenvolgende opslagsystemen worden in rekening gebracht in de MCF berekening voor drijfmest en voor vaste mest gewogen i.f.v. de opslagduur.
Directe N2O uit mestopslag in de stal en externe opslag | IPCC 2019 Tier 2/3, rekening houdend met de N flow
Indirecte N2O uit mestopslag in de stal en externe opslag | IPCC 2019 Tier 2/3, rekening houdend met de N flow
NH3 uit mestopslag in de stal | Nationale emissiefactoren (Richtlijnenhandboek Landbouwdieren) gebaseerd op het aanwezig stalsysteem per diercategorie. Reducties omwille van PAS (Programmatische Aanpak Stikstof )-maatregelen worden in rekening genomen.
NH3 uit externe mestopslag | Gebaseerd op EMEP/EEA 2023
NO uit mestopslag in de stal en externe opslag | IPCC 2019 Tier 2/3, rekening houdend met de N flow
N2 uit mestopslag in de stal en externe opslag | IPCC 2019 Tier 2/3, rekening houdend met de N flow
Fijn stofemissies (PM2.5 & PM10) in de stal | Nationale emissiefactoren (Richtlijnenhandboek Landbouwdieren) gebaseerd op het aanwezig stalsysteem per diercategorie.
Vluchtige organische stoffen zonder methaan (NMVOC) emissies uit mestopslag in de stal en externe opslag | EMEP/EEA 2023 Tier 2
CH4 manure treatment | Niet meegenomen
Energiebeheer
Combustion of fuels | Direct gebruik van inputs op het bedrijf wordt meegenomen. Dieselverbruik in loonwerk berekend o.b.v. default verbruiken (OFFREM) en opgevraagde werkgangen. Dieselemissies worden berekend zoals in EMEP/EEA 2023. Andere brandstofemissies worden berekend zoals in IPCC 2019 Tier 1.

## ENG
Klimrek pigs methodology (version juli 2024)
General aspects
Application | Pig production system
Use | Web-based tool. Data can be pre-filled by the farmer, but validation by the consultant is required before the result can be calculated. The full scan aims to provide detailed insight into the farm's climate and environmental impact with the aim to provide advice and set up an improvement pathway tailored to the farm.
Functional unit | 1 kg live weight to the slautherhouse & 1 kg live weight of sold piglet
System boundaries | Cradle to farm gate
Capital goods | Infrastructure (machinery, materials, infrastructure) are not included in the foreground system. Tractors with their age and working hours are, however, requested to calculate particulate matter and NOX emissions from diesel combustion (via EMEP 2023).
Impact categories | IPCC 2021 (100a) (update from AR6) included in EF 3.1 method + all other impact categories are calculated. Currently, only acidification, eutrophication fresh and salt water, fossil resource depletion, land use and water depletion are shown on the dashboard.
Allocation | Subdivision for output piglet versus fattened pigs. Economic allocation for input streams. Mass allocation for (parts of) crops sold or not fed to the pigs; in most cases estimated from standard yields.
Feed requirement | All harvest minus what is sold or not fed to pigs is allocated to the farm. Additional input of purchased feed (corrected by starting and ending stocks). Dry matter, crude protein and crude ash contents can be entered or are extracted from a standard livestock feed table (primarily from CVB). Standard digestibilities (primarily from CVB) and gross energy content (from LCA databank and Feedipedia) are used.
GWP factors | IPCC 2021 (100a) (update from AR6) included in the EF 3.1 method.
Soil carbon sequestration | Not yet calculated
Use of primary data | Primary data for feed production, feed stocks, livestock management, manure management, machine use, energy, water.
Use of secondary data | - Feed: mainly Agrifootprint v6, supplemented by Agribalyse, Ecoinvent and GFLI (economic allocation)
- Fertiliser: mainly Agrifootprint v6, supplemented by Agribalyse and Ecoinvent
- Energy: electricity (BE mix; Ecoinvent), diesel combustion from EMEP/EEA.
Review and validation | Tool includes internal validations (all fields completed, are values within acceptable limits etc.). Data is completed or at least checked by a trained and accredited climate consultant and is validated in that sense. Farmers and consultants are asked to attach the data sources used to the consultation so that they could be verified (does not happen at present). However, linking to authentic data sources via DjustConnect ensures validation. Indicators ('key figures') are calculated and displayed along with the results for interpretation. Benchmark values also available for partial carbon footprints (per subsystem) for interpretation and verification.
Impact category Climate change
Feed production
Direct N2O emissions from synthetic and organic fertilisers & crop residues | IPCC 2019 tier 1/2 (Flanders = wet climate)
Indirect N2O emissions | IPCC 2019 tier 1/2 (Flanders = wet climate)
N2O emissions from land use (e.g. peat oxidation, tearing of grassland) | not considered
NH3 emissions from synthetic fertilizers | National Emission Model for Agriculture (NEMA); in terms of fertiliser type
NH3 emissions from organic fertilizers | Ammonia Emission Model Flanders (EMAV) developed by VMM; in terms of fertiliser type, application method, application on cropland or grassland
NO3 emissions from synthetic and organic fertilisers | IPCC 2019 tier 1 (assumption from Agri-footprint 6)
NO emissions from synthetic and organic fertilisers | EMEP/EEA 2023 3.D Tier 1
CO2 emissions from land use (e.g. peat oxidation) | not considered
CO2 emissions from liming | IPCC 2019 tier 1
CO2 emissions from carbon containing fertilizers (e.g. urea) | IPCC 2019 tier 1
CH4 emissions crop residues | not considered
P emissions from synthetic and organic fertilisers | Default modeling from ReCiPe (following Agri-footprint 6)
(local) Land Use Change (LUC) emissions | not considered
Crop protection | Production of plant protection products is not included due to the small contribution to climate impact.
Livestock
CH4 enteric | IPCC 2019 Tier 1
Manure management
N excretion | Excretion numbers per animal category from manure declaration
CH4 manure management | IPCC 2019 Tier 2:
- VS calculated using Ammonia Emission Model Flanders (EMAV)
- MCF for slurry calculated from temperature per month in Flanders and storage duration. MCF for solid manure dependant on storage duration from IPCC table. Successive storage systems are taken into account in the MCF calculation for slurry and for solid manure weighted by storage duration
Direct N2O from housing and storage manure management | IPCC 2019 Tier 2/3, taking an N flow into account
Indirect N2O from housing and storage manure management | IPCC 2019 Tier 2/3, taking an N flow into account
NH3 from housing manure storage | National emissionfactors (Richtlijnenhandboek Landbouwdieren) based on the used housing system per animal category. Reduction due to Nitrogen reducing measures (Programmatische Aanpak Stikstof) are accounted for
NH3 from external manure storage | Based on EMEP/EEA 2023
NO from housing and storage manure management | IPCC 2019 Tier 2/3, taking an N flow into account
N2 from housing and storage manure management | IPCC 2019 Tier 2/3, taking an N flow into account
PM2.5 & PM10 emissions in housing manure storage | National emissionfactors (Richtlijnenhandboek Landbouwdieren) based on the used housing system per animal category. Reduction due to Nitrogen reducing measures (Programmatische Aanpak Stikstof) are accounted for
NMVOC emisions from housing and storage manure management | EMEP/EEA 2023 Tier 2
CH4 manure treatment | Not included
Energy use
Combustion of fuels | Direct use of inputs on the farm is included. Diesel consumption in contract work calculated based on default consumption (OFFREM) and requested work runs. Diesel emissions are calculated using EMEP/EEA 2023. Other fuel emissions arer calculated using IPCC 2019 Tier 1.